## Format trame et requete PHP
Trame Station Météo
|  |  | mac |  |  | &vbat |  |  |  | &temp_capteur |  | &hygro_capteur
|  | Type emetteur | Adresse MAC | Gestion d'erreur | Tension batterie |  | Solaire |  | Température |  | Hygrométrie |  | Pluviométrie |  | Anémomètre |  | Pression |  | Direction vent
|  | 1 octet | 6 octets | 1 octet | B | 1 octet | S | 1 octet | T | 2 octets | H | 1 octet | E | 1 octet | V | 2 octets | P | 2 octets | D | 1 octet
01 : station météo
Données Météo
Trame Rucher (interne et externe)
| mac |  | mac |  |  | &vbat |  | &temp_capteur |  | &hygro_capteur | [7 empty] | &nour |  | &masse
Type emetteur | Adresse MAC | Type emetteur | Adresse MAC | Gestion d'erreur | Tension batterie |  | Température |  | Hygrométrie |  | T° Balance |  | Vibration |  | CO2 |  | Nour |  | Balance
1 octet | 6 octets | 1 octet | 6 octets | 1 octet | B | 1 octet | T | 2 octets | H | 1 octet | M | 1 octet | V | 1 octet | C | ? octet | N | ? | P | 1 octet
02 : ruche interne |  | 03 : ruche externe |  | 01 : 02 : 03 : 04:
Ruche interne |  | Ruche externe |  |  |  | Ruche interne | [13 empty] | Ruche exeterne
Exemple requête PHP : |  | http://wwww.xxx.xxx/add.php?mac=5CCF7F23CDB9&masse=123600&temp_capteur=25.25&hygro_capteur=45&date=2016-8-13&heure=13:31:13&nour=1&vbat=11.55&send_counter=0

## Format trame
Trame Station Météo
|  | Type emetteur | Adresse MAC | Gestion d'erreur | Tension batterie |  | Solaire |  | Température |  | Hygrométrie |  | Pluviométrie |  | Anémomètre |  | Pression |  | Direction vent
|  | 1 octet | 6 octets | 1 octet | B | 1 octet | S | 1 octet | T | 2 octets | H | 1 octet | E | ? octet | V | 2 octets | P | 2 octets | D | 1 octet
01 : station météo
Données Météo
Trame Rucher (interne et externe)
Type emetteur | Adresse MAC | Type emetteur | Adresse MAC | Gestion d'erreur | Tension batterie |  | Température |  | Hygrométrie |  | T° Balance |  | Vibration |  | CO2 |  | Nour |  | Balance
1 octet | 6 octets | 1 octet | 6 octets | 1 octet | B | 1 octet | T | 2 octets | H | 1 octet | M | 1 octet | M | 1 octet | V | ? octet | N | ? | P | 1 octet
02 : ruche interne |  | 03 : ruche externe |  | 01 : 02 : 03 : 04:
Ruche interne |  | Ruche externe |  |  |  | Ruche interne | [13 empty] | Ruche exeterne

## Définition trame Station
Définition de la trame Station meteo
Liste des capteurs | Plage de valeur | Précision | Nombre de valeurs | Nombre d’octet | Remarques
Type d'emetteur |  |  |  | 1 | Permet de savoir si c'est la station météo ou la ruche
Adresse MAC |  |  |  | 6 | Permet de différencier les stations météos et les ruches
Gestion d’erreur |  |  |  | 1 | Bit permet de gérer les erreurs par un code (pourrait se coder sur 1 bit)
Valeur tension batterie | 0 - 15V | 0.1 | 150 | 1
Station météo
Solaire | 0% - 100% | 1% | 100 | 1 | On base le pourcentage sur une référence de 120 000 lx
Température | 80° à -40° | 0.1 | 1200 | 2
Hygrométrie | 0% - 100% | 1% | 100 | 1
Pluviométrie | 0 - 255 mm | 1 mm | 255 | 1 | Nombre d'impulsion * 0,2794 Nombre d'impulsion toutes les 15 min
Anémomètre | 0 - 255 km/h | 1 km/h | 255 | 2
Pression atmosphérique | 800 à 1055 hPA | 1 hPa | 255 | 2 | Données brutes (offset à faire)
Direction du vent | 0 - 15 | 1 | 16 | 1 | valeur entre 0 et 15 -> faire la conversion avec le tableau
| Nombre d’octet disponible | 64 | Nombre total d’octet utilisé | 19 | Nombre d’octet restant | 45

## Définition trame Ruche
Définition de la trame Ruche interne
Liste des capteurs | Plage de valeur | Précision | Nombre de valeurs | Nombre d’octet | Remarques
Type d'emetteur |  |  |  | 1 | Permet de savoir si c'est la station météo ou la ruche
Adresse MAC Ruche interne |  |  |  | 6 | Adresse mac de la ruche interne
Type d'emetteur |  |  |  | 1 | Permet de différencier la ruche interne et externe
Adresse MAC Ruche externe |  |  |  | 6 | Adresse mac de la ruche externe
Gestion d’erreur |  |  |  | 1 | Bit permet de gérer les erreurs par un code (pourrait se coder sur 1 bit)
Valeur tension batterie | 0 - 15V | 0.1 | 150 | 1
Ruche
Température | 80° à -40° | 0.1 | 1200 | 2
Hygrométrie | 0% - 100% | 1% | 100 | 1
Balance (masse) | 0 - 100kg | 0.1 | 1000 | 2
Température de la balance | 125° à -40° | 1 | 165 | 1
Vibrations | 50Hz - 1KHz | 1Hz | 950 | 2
Taux de CO2 | ? | ? | ? | ?
Nour | 1 à 9 | 1 | 9 | 1
| Nombre d’octet disponible | 64 | Nombre total d’octet utilisé | 24 | Nombre d’octet restant | 40